## Earth
Rotation | Voltage
(deg) | (V)
0 | 2.5413
30 | 2.5421
60 | 2.5419
90 | 2.5421
120 | 2.5421
150 | 2.5415
180 | 2.541
210 | 2.541
240 | 2.5406
270 | 2.5404
300 | 2.5408
330 | 2.5411
360 | 2.5414
2.5413

## EM
V0 | 2.5413 | V
dV/dB | 25 | V/T
I (A) | Probe (V) | B (mT)
0 | 2.6757 | 5.3756
0.06 | 2.3274 | -8.5541
0.07 | 2.319 | -8.8926
0.15 | 2.2136 | -13.1092
0.18 | 2.1852 | -14.2428
0.24 | 2.1186 | -16.9095
0.27 | 2.0747 | -18.6636
0.31 | 2.0154 | -21.0361
0.37 | 1.9388 | -24.0986
0.41 | 1.88 | -26.4502
0.45 | 1.8356 | -28.2283
0.5 | 1.766 | -31.0102
0.57 | 1.6866 | -34.1882
0.63 | 1.6073 | -37.3584
0.68 | 1.5503 | -39.6408
0.74 | 1.4874 | -42.1564
0.77 | 1.4506 | -43.6279
0.81 | 1.3778 | -46.5399
0.84 | 1.362 | -47.1708
0.87 | 1.3435 | -47.9106
0.79 | 1.3884 | -46.1178
0.71 | 1.4429 | -43.9356
0.66 | 1.4848 | -42.2592
0.63 | 1.5208 | -40.8202
0.58 | 1.5654 | -39.0359
0.54 | 1.6084 | -37.315
0.46 | 1.7123 | -33.1595
0.36 | 1.8307 | -28.4228
0.27 | 1.9693 | -22.8788
0.16 | 2.1453 | -15.8406
0.06 | 2.3233 | -8.719
0 | 2.4443 | -3.88
0 | 2.4445 | -3.8721
-0.06 | 2.5507 | 0.37656
-0.19 | 2.8224 | 11.2436
-0.26 | 2.9263 | 15.399
-0.33 | 3.0382 | 19.8763
-0.38 | 3.1241 | 23.3116
-0.43 | 3.2142 | 26.916
-0.5 | 3.3121 | 30.8302
-0.6 | 3.4595 | 36.7261
-0.64 | 3.5096 | 38.732
-0.71 | 3.5957 | 42.1757
-0.78 | 3.6727 | 45.258
-0.85 | 3.7517 | 48.4178
-0.86 | 3.7593 | 48.7184
-0.81 | 3.737 | 47.8284
-0.74 | 3.6919 | 46.0256
-0.66 | 3.62 | 43.1491
-0.57 | 3.5297 | 39.5367
-0.47 | 3.4133 | 34.8797
-0.39 | 3.3075 | 30.6486
-0.3 | 3.1816 | 25.6136
-0.2 | 3.0254 | 19.3645
-0.07 | 2.7847 | 9.7377
0 | 2.6533 | 4.4784