## stack-up
Material Stack Up: Rigid - Flex
|  |  | Part Number: |  |  | A208301A
| 12 | um | Soldmask (LPI)
Layer 1 | 55 | um | Base Copper | 35 | um + | Plated | 20 | um min.
| 550 | um | FR-4 (170 tg min.)
| 137 | um | Prepreg (2 x 1080, no flow) | [5 empty] | Coverlay: | 25 | um
[9 empty] | Coverlay Adhesive: | 35 | um
Layer 2 | 35 | um | Copper
| 25 | um | Polyimide Core (Adhesiveless) | [5 empty] | Rigid Thickness |  |  |  | Flex Thickness
Layer 3 | 35 | um | Copper
| 137 | um | Prepreg (2 x 1080, no flow) | [5 empty] | Coverlay Adhesive: | 35 | um |  |  | ZIF
[9 empty] | Coverlay: | 25 | um |  |  | Thickness
| 550 | um | FR-4 (170 tg min.) | [7 empty] | 50 | um | Adhesive
[11 empty] | 100 | um | Polyimide Stiffener
Layer 4 | 55 | um | Base Copper | 35 | um + | Plated | 20 | um min.
| 12 | um | Soldmask (LPI)
Rigid Thickness: | 1603 | um | Spec: | 1575 | um | +/- | 160 | um
Flex Thickness: | 215 | um | Spec: | 200 | um | +/- | 50 | um
ZIF Thickness: | 305 | um | Spec: | 300 | um | +/- | 50 | um
Created By: | PT
Date: | 2015-08-10
2014-12-24